## Prehlad
Odberateľ: |  |  |  | Spracoval: Bystrík Paňák GAS PROJ | [20 empty] | V module | Hlavička1 | Mena | Hlavička2 | Obdobie | Počet des.miest | Formát
Projektant: Bystrík Paňák GAS PROJ |  |  |  | JKSO : | [20 empty] | Rozpočet | Prehľad rozpočtových nákladov v | EUR |  |  | 1 | 123.5
Dodávateľ: |  |  |  | Dátum: 11.03.2025 | [20 empty] | Čerpanie | Súpis vykonaných prác a dodávok v | EUR | za obdobie | Mesiac 2011 | 2 | 123.46
[25 empty] | VK | Prehľad kalkulovaných nákladov v | EUR |  |  | 3 | 123.457
Stavba : SO 01 Stavebné úpravy šatní s. č. 914, parc. č. 515/30, Žilina-Bánová | [24 empty] | VF | Súpis vykonaných prác a dodávok v | EUR | za obdobie | Mesiac 2011 | 4 | 123.4567
Objekt : S0 01 NTL Domový plynovod | [29 empty] | N | 123.46
Prehľad rozpočtových nákladov v EUR
Por. | Kód | Kód položky | Popis položky, stavebného dielu, remesla, | Množstvo | Merná | Jednotková | Konštrukcie | Špecifikovaný | Spolu | Hmotnosť v tonách |  | Suť v tonách |  | DPH | Pozícia | Množstvo | Množstvo | Množstvo | Vyňatý | Vysoká sadzba | Typ | Nh | X | Y | Klasifikácia | Katalógové | Typ | AC | AD | Jedn. cena | Index JC | Množstvo | Index mn. | Zaradenie | Lev0
číslo | cen. |  | výkaz-výmer | výmera | jednotka | cena | a práce | materiál |  | Jednotková | Spolu | Jednotková | Spolu | % |  | rozpočtované | od začiatku | dodatok | z režimu stavba | DPH ( materiál ) | položky |  |  |  | produkcie | číslo | ceny | [6 empty] | pre KL | pozícia
PRÁCE A DODÁVKY HSV
1 - ZEMNE PRÁCE
1 | 272 | 132201101 | Hĺbenie rýh šírka do 60 cm v horn. tr. 3 do 100 m3 | 3 | m3 |  | 114.72 | [26 empty] | EK | S
2 | 272 | 132201109 | Príplatok za lepivosť horniny tr. 3 v rýhach š. do 60 cm | 3 | m3 |  | 15.06 | [26 empty] | EK | S
3 | 272 | 161101101 | Zvislé premiestnenie výkopu horn. tr. 1-4 nad 1 m do 2,5 m | 3 | m3 |  | 15.09 | [26 empty] | EK | S
4 | 272 | 162701105 | Vodorovné premiestnenie výkopu do 10000 m horn. tr. 1-4 | 1.55 | m3 |  | 15.04 | [26 empty] | EK | S
5 | 272 | 167101101 | Nakladanie výkopku do 100 m3 v horn. tr. 1-4 | 1.55 | m3 |  | 16.45 | [26 empty] | EK | S
6 | 272 | 171201201 | Uloženie sypaniny na skládku | 1.55 | m3 |  | 1.3 | [26 empty] | EK | S
7 | 272 | 995117150 | Zemina a kamenivo iné - uskladnenie na skládku | 3.1 | t |  | 18.6 | [26 empty] | EK | S
8 | 001 | 174101001 | Zásyp zhutnený jám, šachiet, rýh, zárezov alebo okolo objektov do 100 m3 | 1.45 | m3 |  | 5.95 | [26 empty] | EK | S
9 | 271 | 451572111 | Lôžko pod potrubie, stoky v otvorenom výkope z kameniva drobného ťaženého | 0.45 | m3 |  | 31.96 | [26 empty] | EK | S
10 | 001 | 175101101 | Obsyp potrubia bez prehodenia sypaniny | 1 | m3 |  | 23.16 | [26 empty] | EK | S
11 | MAT | 583313460 | Kamenivo na obsyp potrubia 0-4 | 1.67 | t |  |  | 45.12 | [25 empty] | EZ | S
12 | 272 | 803223000 | Uloženie PE fólie na obsyp | 3 | m |  | 2.76 | [26 empty] | MK | S
|  |  | 1 - ZEMNE PRÁCE spolu: | 305.21 |  |  | 260.09 | 45.12
|  |  | PRÁCE A DODÁVKY HSV spolu: | 305.21 |  |  | 260.09 | 45.12
PRÁCE A DODÁVKY PSV
723 - Vnútorný plynovod
13 | 270 | 807120041 | Čistenie potrubia prefukovaním 25 | 3 | m |  | 7.68 | [26 empty] | MK | S
14 | 721 | 723120202 | Potrubie plyn. ocel. rúrokčier. spoj zvar 11353 DN 15 | 1 | m |  | 22.63 | [26 empty] | IK | S
15 | 721 | 723120204 | Potrubie plyn. ocel. rúrok čier. spoj zvar 11353 DN 25 | 3 | m |  | 103.83 | [26 empty] | IK | S
16 | 721 | 723130205 | Potrubie plyn. ocel. rúrok Bralen spoj zvar 11353 DN 25 | 3 | m |  | 138.3 | [26 empty] | IK | S
17 | 721 | 723150367 | Chránička plyn. potrubia DN40 | 1 | m |  | 24.77 | [26 empty] | IK | S
18 | 783 | 783414140 | Nátery olejové kov. potrubia do DN 50mm dvojnás. a základ. | 5 | m |  | 30.05 | [26 empty] | IK | S
19 | 721 | 723231162 | Kohút guľový priamy G 1/2 PN 42 plnoprietokový | 1 | kus |  | 9.89 | [26 empty] | IK | S
20 | 721 | 723231164 | Kohút guľový priamy G 1 PN 42 plnoprietokový | 4 | kus |  | 72.28 | [26 empty] | IK | S
21 | 721 | 723183120 | Potrubie plynové nerezové EUROGW, DN 15 0,5m | 1 | súbor |  | 48.47 | [26 empty] | IK | S
22 | MAT | 4224F1004 | Zostava regulačná domová NTL W 600 | 1 | súprava |  |  | 440.48 | [25 empty] | IZ | S
23 | 272 | 803410010 | Príprava na tlakovú skúšku vzduchom do 0,6 MPa | 1 | úsek |  | 240.21 | [26 empty] | MK | S
24 | 272 | 803440050 | Hlavná tlaková skúška vzduchom 0,6 MPa 50 | 7 | m |  | 54.04 | [26 empty] | MK | S
25 | 272 | 803490050 | Čistenie potrubí pre prípojky do DN 50 | 7 | m |  | 4.69 | [26 empty] | MK | S
26 | 721 | 723190907 | Odvzdušnenie a napustenie potrubia | 1 | hod |  | 25 | [26 empty] | IK | S
27 | 800 | 00344 | Revízia - odborná prehliadka plyn | 1 | súbor |  | 200 | [26 empty] | U | S
28 | 800 | 00345 | Vyhodnotenie dokladovej dokumentácie k odovzdaniu diela | 2 | hod |  | 110 | [26 empty] | U | S
29 | 272 | 802019063 | Napojenie oceľ potrubia DN 25 na existujúce | 1 | komplet |  | 50 | [26 empty] | MK | S
30 | 731 | 731363008 | Súosový odťah spalín a prívod spaľovacieho vzduchu horizontálny DN 125/80 z tenkostennej pozinkovanej ocele D+M | 3 | m | [28 empty] | IK | S
31 | 800 | 0034 | Revízia odťahu spalín | 1 | súbor |  | 100 | [26 empty] | U | S
32 | MAT | 484A04053 | Stacinárny plynový zásobníkový kondenzačný ohrievač vody QUANTUMQ7-IR-32-285 o objeme 285 litrov | 1 | kus |  |  | 8000 | [25 empty] | U | S
33 | 800 | 003382420 | Montáž ohrievača vody 285 litrov | 1 | súbor | [28 empty] | U | S
34 | 800 | 00341 | Uvedenie ohrievača vody do prevádzky 285 litrov | 1 | súbor | [28 empty] | U | S
35 | 800 | 003411 | Demontáž plynových gamatiek | 12 | ks |  | 600 | [26 empty] | U | S
36 | 800 | 003412 | Demontáž plynového ohrievača vody 285 litrov | 1 | súbor |  | 135 | [26 empty] | U | S
37 | 800 | 003413 | Demontáž súosého odťahu spalín nerez DN 150 | 3 | m |  | 70.35 | [26 empty] | U | S
38 | 800 | 003414 | Demontáž elektroplynového sporáka | 1 | ks |  | 49 | [26 empty] | U | S
39 | 800 | 003419 | Demontáž plechovej skrine HUP 400/500/300 mm | 1 | ks |  | 34.5 | [26 empty] | U | S
40 | 800 | 00342 | Demontáž plechovej skrine podružného plynomera 600/600/250 mm | 1 | ks |  | 38.5 | [26 empty] | U | S
41 | 800 | 003421 | Demontáž podružného plynomera G4 | 1 | ks |  | 23 | [26 empty] | U | S
42 | 721 | 723120804 | Demontáž oceľového potrubia asfaljutovaného DN 25 | 3 | m |  | 9.87 | [26 empty] | IK | S
43 | 721 | 723120805 | Demontáž oceľového potrubia DN 40 | 3 | m |  | 12.15 | [26 empty] | IK | S
44 | 721 | 723120809 | Demontáž oceľového potrubia DN 25 | 25 | m |  | 82.25 | [26 empty] | IK | S
45 | 721 | 723140801 | Demontáž oceľového potrubia DN 20 | 28 | m |  | 89.04 | [26 empty] | IK | S
46 | 721 | 723150303 | Demontáž oceľového potrubia DN 15 | 30 | m |  | 90.3 | [26 empty] | IK | S
|  |  | 723 - Vnútorný plynovod spolu: |  |  |  | 2475.8 | 8440.48
|  |  | PRÁCE A DODÁVKY PSV spolu: |  |  |  | 2475.8 | 8440.48
|  |  | Rozpočet celkom: |  |  |  | 2735.89 | 8485.6

## Rekapitulacia
Odberateľ: |  |  |  | Spracoval: Bystrík Paňák GAS PROJ |  |  | V module | Hlavička1 | Mena | Hlavička2 | Obdobie
Projektant: Bystrík Paňák GAS PROJ |  |  |  | JKSO : |  |  | Rozpočet | Rekapitulácia rozpočtu v | EUR
Dodávateľ: |  |  |  | Dátum: 11.03.2025 |  |  | Čerpanie | Rekapitulácia splátky v | EUR | za obdobie | Mesiac 2011
[7 empty] | VK | Rekapitulácia výrobnej kalkulácie v | EUR
Stavba : SO 01 Stavebné úpravy šatní s. č. 914, parc. č. 515/30, Žilina-Bánová | [6 empty] | VF | Rekapitulácia splátky v | EUR | za obdobie | Mesiac 2011
Objekt : SO 01 NTL Domový plynovod
Rekapitulácia rozpočtu v EUR
Popis položky, stavebného dielu, remesla | Konštrukcie | Špecifikovaný | Spolu | Hmotnosť v t | Suť v tonách | Nh
|  | materiál |  | Spolu | Spolu | Spolu
1 - ZEMNE PRÁCE spolu: | 260.09 | 45.12 | 0 | 0 | 0 | 0
PRÁCE A DODÁVKY HSV spolu: | 260.09 | 45.12 | 0 | 0 | 0 | 0
723 - Vnútorný plynovod spolu: | 2475.8 | 8440.48 | 0 | 0 | 0 | 0
PRÁCE A DODÁVKY PSV spolu: | 2475.8 | 8440.48 | 0 | 0 | 0 | 0
Rozpočet celkom: | 2735.89 | 8485.6 | 0 | 0 | 0 | 0

## Kryci list
|  |  |  | Krycí list rozpočtu v EUR |  |  |  |  | V module | Hlavička1 | Mena | Hlavička2 | Obdobie
| Stavba : SO 01 Stavebné úpravy šatní s. č. 914, parc. č. 515/30, Žilina-Bánová |  |  |  | Miesto: | Žilina |  |  | Rozpočet | Krycí list rozpočtu v | EUR
| Objekt : SO 01 NTL Domový plynovod |  |  |  | JKSO : |  |  |  | Čerpanie | Krycí list splátky v | EUR | za obdobie | Mesiac 2011
[9 empty] | VK | Krycí list výrobnej kalkulácie v | EUR
| Rozpočet: |  | Zmluva č.: |  | Spracoval: | Bystrík Paňák GAS PROJ | Dňa: | 11.03.2025 | VF | Krycí list splátky v | EUR | za obdobie | Mesiac 2011
| Odberateľ: |  |  |  | IČO:
DIČ:
| Dodávateľ: |  |  |  | IČO:
DIČ:
| Projektant: | Bystrík Paňák GAS PROJ |  |  | IČO:
DIČ:
|  |  |  | 0 |  |  |  | 0
|  |  |  | 0 |  |  |  | 0
|  |  |  | 0 |  |  |  | 0
A | ZRN | Konštrukcie | Špecifikovaný materiál | Spolu ZRN | B | IN - Individuálne náklady
1 | HSV: | 257.33 | 45.12 | 302.45 | 6 | Práce nadčas |  | 0
2 | PSV: | 758.83 | 440.48 | 1199.31 | 7 | Murárske výpomoce |  | 0
3 | MCE: | 359.38 | 0 | 359.38 | 8 | Bez pevnej podlahy |  | 0
4 | Iné: | 0 | 0 | 0 | 9 |  |  | 0
5 | Súčet: | 1375.54 | 485.6 | 1861.14 | 10 |  | Súčet riadkov 6 až 9: | 0
C |  | NUS - náklady umiestnenia stavby |  |  | D | ON - ostatné náklady
11 | Zariadenie staveniska |  | 0% | 0 | 16 | Ostatné náklady uvedené v rozpočte |  | 9360.35
12 | Prevádzkové vplyvy |  | 0% | 0 | 17 | Inžinierska činnosť |  | 0
13 | Sťažené podmienky |  | 0% | 0 | 18 | Projektové práce |  | 0
14 |  |  | 0% | 0 | 19 |  |  | 0
15 |  |  | Sučet riadkov 11 až 14: | 0 | 20 |  | Sučet riadkov 16 až 19: | 9360.35
| projektant, rozpočtár cenár |  | pečiatka: |  | E | Celkové náklady
[5 empty] | 21 |  | Súčet riadkov 5, 10, 15 a 20: | 11221.49
| podpis: |  |  |  | 22 | DPH 23% z: | 11221.49 | 2580.94
| dátum: |  |  |  | 23 | DPH 0% z: | 0 | 0
[5 empty] | 24 |  | Sučet riadkov 21 až 23: | 13802.43
[5 empty] | F | Odpočet - prípočet |  | 0
|  | odberateľ, obstarávateľ |  |  |  | dodávateľ, zhotoviteľ
| podpis: |  |  |  | podpis:
| dátum: |  |  |  | dátum:
| pečiatka: |  |  |  | pečiatka: